## 100ft Tubing
Voltage (V) | Current (A) | Power (W) | Flow Rate (LPM)
1.999 | 2.073 | 4.1439 | 1.07
2.999 | 3.391 | 10.1696 | 1.75
3.999 | 4.225 | 16.8958 | 2.33
4.998 | 5.315 | 26.5644 | 2.87
5.997 | 6.282 | 37.6732 | 3.37
6.997 | 7.183 | 50.2595 | 3.75
7.997 | 7.788 | 62.2806 | 4.09

## 200ft Tubing
Voltage (V) | Current (A) | Power (W) | Flow Rate (LPM)
1.999 | 2.598 | 5.1934 | 0.83
2.999 | 3.703 | 11.1053 | 1.44
3.999 | 4.501 | 17.9995 | 1.86
4.998 | 5.551 | 27.7439 | 2.22
5.997 | 7.321 | 43.904 | 2.62